## 總控-電控-業務交互協議
機台名稱 | 工位 | 功能說明 | 地址/标签 | 類型 | 信号说明 | 备注
上料机 | 扫码位 | PLC->上位机 产品扫码触发 | D100 | INT | PLC置1触发；上位机处理并回写扫码结果后，最后将本触发清0。 | 200ms轮询；成功/失败均 在反馈结果后清0。
|  | 上位机->PLC 产品扫码结果 | D200 | INT | 1-扫码及上料建档成功；2-扫码失败或上料业务失败。 | 失败字符串：Err、 ERR、ERROR、NG。
|  | 上位机->PLC 产品码 | D201 | STRING[30] | 扫码处理成功后写入产品码；产品码长度常量为30。 | 长度30；扫码交互的触发 在结果回写后清0。
機台名稱 | 工位 | 功能說明 | 地址/标签 | 類型 | 信号说明 | 备注
拆螺丝机 | 扫码及拆除信息下发 | PLC->上位机 产品扫码触发 | D100 | INT | PLC置1触发；上位机处理并回写扫码结果后，最后将本触发清0。 | 200ms轮询；成功/失败均 在反馈结果后清0。
|  | 上位机->PLC 产品扫码结果 | D200 | INT | 1-已查到在线记录并下发需拆信息；2-扫码、在线查询或业务处理失败。 | 失败不下发正常加工数据。
|  | 上位机->PLC 产品码 | D201 | STRING[30] | 扫码处理成功后写入产品码；产品码长度常量为30。 | 长度30；扫码交互的触发 在结果回写后清0。
|  | 上位机->PLC 更新拆螺丝标记 | D232 | INT | 1-本次需拆数据更新；先下发数组及产品码，再置1并回写扫码结果，最后清扫码触发。 | PLC消费后清更新标记； 本组与扫码属于同一交互。
|  | 上位机->PLC 拆螺丝穴位 | D233~D240 | INT[0..7] | 8个INT；1-需要拆，0-不拆；与产品码一起下发后，再回写扫码结果并清扫码触发。 | 例[1,1,0,0,1,0,0,0]； 与扫码共用一个地址模型。
| 工位1 保存拧紧曲线 （地址模型第1套） | PLC->上位机 工位一产品码 | D101 | STRING[30] | 曲线保存地址模型，第1套；读取产品码，长度30，仅用于关联本地曲线文件。 | 同一模型两套地址； 仅本地文件，无有效关联 时保存为UNMATCHED。
|  | PLC->上位机 工位一当前穴位 | D132 | INT | 1~8穴位；随产品码、螺丝编号关联曲线文件。 | 曲线来自螺丝批回调； 此交互不写数据库。
|  | PLC->上位机 螺丝#1程序号 | D133 | INT | 工位一螺丝信息集合第1项：螺丝#1程序号。 | 与D169为同一螺丝信息项； 程序号不清零。
|  | PLC->上位机 螺丝#1螺丝批编号 | D169 | INT | 1-螺丝批1；2-螺丝批2；曲线回调时匹配螺丝批编号，读取关联信息，仅保存本地曲线文件。 | 仅读取，不清零、不回写； 曲线不写数据库。
|  | PLC->上位机 螺丝#3程序号 | D134 | INT | 工位一螺丝信息集合第2项：螺丝#3程序号。 | 与D170为同一螺丝信息项； 程序号不清零。
|  | PLC->上位机 螺丝#3螺丝批编号 | D170 | INT | 1-螺丝批1；2-螺丝批2；曲线回调时匹配螺丝批编号，读取关联信息，仅保存本地曲线文件。 | 仅读取，不清零、不回写； 曲线不写数据库。
| 工位2 保存拧紧曲线 （地址模型第2套） | PLC->上位机 工位二产品码 | D135 | STRING[30] | 曲线保存地址模型，第2套；读取产品码，长度30，仅用于关联本地曲线文件。 | 同一模型两套地址； 与最终结果模型共用D135。
|  | PLC->上位机 工位二当前穴位 | D166 | INT | 1~8穴位；与工位二产品码关联螺丝#2曲线。 | 仅本地曲线文件，不写DB； 与最终结果模型共用D166。
|  | PLC->上位机 螺丝#2程序号 | D167 | INT | 工位二螺丝信息集合第1项：螺丝#2程序号。 | 与D171为同一螺丝信息项； 程序号不清零。
|  | PLC->上位机 螺丝#2螺丝批编号 | D171 | INT | 1-螺丝批1；2-螺丝批2；曲线回调时匹配螺丝批编号，读取关联信息，仅保存本地曲线文件。 | 仅读取，不清零、不回写； 曲线不写数据库。
| 工位2 保存最终结果 | PLC->上位机 最终结果对应产品码 | D135 | STRING[30] | 最终结果保存地址模型：产品码+穴位+拆除结果；产品码读取长度30。 | 仅工位2上传最终结果； 独立于曲线保存交互。
|  | PLC->上位机 最终结果对应穴位 | D166 | INT | 1~8穴位；定位本次最终拆除结果对应的产品穴位。 | 与曲线第2套共用D166； 不重复保存曲线数据。
|  | PLC->上位机 当前穴位最终拆除结果 | D168 | INT | 1-OK；2-NG；读取产品码、穴位、结果并保存数据库，保存完成后清0，清0即完成响应。 | 200ms轮询；NG保存完成也清0； 保存失败不清0，无独立反馈地址。
機台名稱 | 工位 | 功能說明 | 地址/标签 | 類型 | 信号说明 | 备注
下料机 | 扫码位 | PLC->上位机 产品扫码触发 | D101 | INT | PLC置1触发；上位机处理并回写扫码结果后，最后将本触发清0。 | 200ms轮询；成功/失败均 在反馈结果后清0。
|  | 上位机->PLC 产品扫码结果 | D201 | INT | 1-下线处理成功；2-扫码、在线查询、SFC或数据操作失败。 | 1不代表产品质量OK； 总质量由软件单独判定显示。
|  | 上位机->PLC 产品码 | D232 | STRING[30] | 扫码处理成功后写入产品码；产品码长度常量为30。 | 长度30；扫码交互的触发 在结果回写后清0。