## IP规划
IP規劃
| 1 | 3 | 4 | 7
模組名稱 | 上料機 | 拆螺丝A机 | 拆螺丝B机 | 下料機
上位机PC网口1(前） | / | 192.168.10.10 | 192.168.10.30 | / | 通过端口9300提供TCP服务，视觉通过该端口连接
上位机PC网口2(后） | / | 192.168.10.20 (上料机总控） | 192.168.10.40 (下料机总控） | /
视觉PC网口1（前） | / | 192.168.10.11 | 192.168.10.31 | /
视觉PC网口2（后） | / | 192.168.10.21 | 192.168.10.41 | /
PLC | 192.168.10.12 | 192.168.10.32 | 192.168.10.42 | 192.168.10.52
觸摸屏1 | 192.168.10.13 (暂不用) | 192.168.10.33 | 192.168.10.43 | 192.168.10.54 (暂不用)
觸摸屏2 | / | 192.168.10.34 | 192.168.10.44 | /
1#掃碼槍 | 192.168.10.15 | 192.168.10.35 | 192.168.10.45 | 192.168.10.55 | 扫码枪端口默认9004
螺絲批1 | / | 192.168.10.38 | 192.168.10.48 | / | 默认端口4545
螺絲批2 | / | 192.168.10.39 | 192.168.10.49 | /
机器人1 | / | / | / | /
机器人2 | / | / | / | /

## 總控-電控-業務交互協議
機台名稱 | 工位 | 功能說明 | 地址/标签 | 類型 | 信号说明 | 备注
1、上料机 | 扫码位 | PLC->上位机 扫码触发 | D100 | short(1) | 1触发，上位机清零
|  | 上位机-> PLC扫码结果 | D200 | short(1) | 1-OK ,2-NG
|  | 上位机-> PLC产品码（视觉使用） | D201~D231 | short[30] | 具体产品码
2、拆螺丝机A | 扫码位 | PLC->上位机 扫码触发 | D100 | short(1) | 1触发，上位机清零
|  | 上位机-> PLC扫码结果 | D200 | short(1) | 1-OK ,2-NG
|  | 上位机-> PLC产品码（移码用） | D201~D231 | string | 具体产品码
| 通用 | 上位机-> PLC更新了拆螺丝标记 | D232 | short(1) | 1-更新，PLC清零
|  | 上位机-> PLC拆螺丝位 | D233~D240 | short[8] | 1-需要拆，1~8穴位，本产品需要拆的所有 | 例如：[1,1,0,0,1,0,0,0] 表示穴1、2、5需要拆螺丝
| 工位-1 | PLC->视觉 产品码（视觉使用） | D101~D131 | string | 具体产品码
|  | PLC->上位机当前拆哪个穴位 | D132 | short(1) | 1~8穴位
|  | PLC->上位机拆螺丝#1号 | D133 | short(1) | N 触发 | N>0 表示螺丝批程序号
|  | PLC->上位机拆螺丝#1号使用哪把螺丝批 | D169 | short(1) | 1-螺丝批1,1-螺丝批2
|  | PLC->上位机拆螺丝#3号使用哪把螺丝批 | D170 | short(1) | 1-螺丝批1,1-螺丝批2
|  | PLC->上位机拆螺丝#3号 | D134 | short(1) | N 触发 | N>0 表示螺丝批程序号
| 工位-2 | PLC->视觉 产品码（视觉使用） | D135~D165 | string | 具体产品码
|  | PLC->上位机当前拆哪个穴位 | D166 | short(1) | 1~8穴位
|  | PLC->上位机拆螺丝#2号使用哪把螺丝批 | D171 | short(1) | 1-螺丝批1,1-螺丝批2
|  | PLC->上位机拆螺丝#2号 | D167 | short(1) | N 触发 | N>0 表示螺丝批程序号
|  | PLC->上位机拆当前穴位结果 | D168 | short(1) | 1-OK ,2-NG | 当前被拆的穴3颗螺丝都被拆完，并取走后给OK
3、拆螺丝机B | 扫码位 | PLC->上位机 扫码触发 | D100 | short(1) | 1触发，上位机清零
|  | 上位机-> PLC扫码结果 | D200 | short(1) | 1-OK ,2-NG
|  | 上位机-> PLC产品码（移码用） | D201~D231 | string | 具体产品码
| 通用 | 上位机-> PLC更新了拆螺丝标记 | D232 | short(1) | 1-更新，PLC清零
|  | 上位机-> PLC拆螺丝位 | D233~D240 | short[8] | 1-需要拆，1~8穴位，本产品需要拆的所有 | 例如：[1,1,0,0,1,0,0,0] 表示穴1、2、5需要拆螺丝
| 工位-1 | PLC->视觉 产品码（视觉使用） | D101~D131 | string | 具体产品码
|  | PLC->上位机当前拆哪个穴位 | D132 | short(1) | 1~8穴位
|  | PLC->上位机拆螺丝#1号 | D133 | short(1) | N 触发 | N>0 表示螺丝批程序号
|  | PLC->上位机拆螺丝#1号使用哪把螺丝批 | D169 | short(1) | 1-螺丝批1,1-螺丝批2
|  | PLC->上位机拆螺丝#3号使用哪把螺丝批 | D170 | short(1) | 1-螺丝批1,1-螺丝批2
|  | PLC->上位机拆螺丝#3号 | D134 | short(1) | N 触发 | N>0 表示螺丝批程序号
| 工位-2 | PLC->视觉 产品码（视觉使用） | D135~D165 | string | 具体产品码
|  | PLC->上位机当前拆哪个穴位 | D166 | short(1) | 1~8穴位
|  | PLC->上位机拆螺丝#2号使用哪把螺丝批 | D171 | short(1) | 1-螺丝批1,1-螺丝批2
|  | PLC->上位机拆螺丝#2号 | D167 | short(1) | N 触发 | N>0 表示螺丝批程序号
|  | PLC->上位机拆当前穴位结果 | D168 | short(1) | 1-OK ,2-NG | 当前被拆的穴3颗螺丝都被拆完，并取走后给OK
4、下料机 | 扫码位 | PLC->上位机 扫码触发 | D101 | short(1) | 1触发，上位机清零
|  | 上位机-> PLC扫码结果 | D201 | short(1) | 1-OK ,2-NG
|  | 上位机-> PLC产品码（视觉使用） | D232~D262 | string | 具体产品码
[5 empty] | v50 | v52 | v54 | v56 | v58 | v60 | v62
[5 empty] | v51 | v53 | v55 | v57 | v59 | v61 | v63
1
2
3
4
5
6
7
8
-----> 放料方向
方向
穴位

## PHM通用地址
工站名称 | 功能名称 | D地址 | 对应地址（标签名+地址） | 类型（標籤） | 备注
PHM通用地址 | 設備主狀態 | D3000 | PhmInfo.MainState | int16 | 設備主狀態：表示設備最基本的狀態。以下 5 個狀態互斥， 設備同時只能屬於其中 1 種。由數字 1-5 表示： -5.设备保养 1.運行狀態 2.待料狀態 3.報警狀態 4.表示有警告(可以正常產出產品) 5.表示有警告(機台待料時的警告)
| 設備附屬狀態 | D3001 | PhmInfo.AttachState | int16 | 1.工藝更換耗材 2.設備維護保養 3.吃飯/休息 4.工藝－調詴 5.PC 關機（無需 PLC 輸出，分析軟體自行判斷） 6.PLC 關機（無需 PLC 輸出，分析軟體自行判斷） 注：根據設備所屬製程不同可以增加自定義的附屬狀態。
| 設備模式 | D3002 | PhmInfo.Mode | int16 | 設備模式：設備在正常模式計入稼動分析，其他 2 類模式的 數據不計入稼動分析。 1. 正常模式 2. 調機模式/調試模式/驗證模式 3. 暖機模式/空跑模式 注：如果設備沒有區分多種模式，可以只提供正常模式
| 報警地址 | D3003 | PhmInfo.Alarm | int16 | 報警轉換成地址代碼數字1,2,3……..最大到999，电控需提供报警代码对应表
| 异常记录 | D3004 | PhmInfo.ExceptionRecord | int16 | 非异常状态开门、急停，运行设备前弹窗记录问题点，手动输入；可根据实示情况优化弹窗输入原因时间，但必须输入DT原因否则停线； PLC触发1,上位机弹窗完成回复2,故障信息保存OK回复3
| PHM离线 | D3005 | Ant.PhmStatus | int16 | 离线写1，在线写0
| 产能OK計數地址 | D3010 | PhmInfo.OkQuantity | int16 | 当前小时产品OK数，PLC计数
| 产能NG計數地址 | D3011 | PhmInfo.NgQuantity | int16 | 当前小时产品NG数，PLC计数
| 抛辅料計數地址 | D3012 | PhmInfo.ThrowQuantity | int16[5] | 当前小时产品抛辅料数，PLC计数
| PLC当前小时 | D3016 | PhmInfo.CurrentHour | int16 | PLC当前小时
| PLC切换小时数据交互 | D3017 | PhmInfo.HourChanged | int16 | PLC切换小时数据交互,，PLC写1，上位机保存完成后写2
| 运行时间 | D3020 | PhmInfo.RunTime | int16 | 当前小时PLC正常生产运行时间（秒），PLC计数
| 報警时间 | D3021 | PhmInfo.AlarmTime | int16 | 当前小时PLC正常報警时间（秒），PLC计数
| 待料时间 | D3022 | PhmInfo.WaitTime | int16[5] | 当前小时PLC待产品时间（秒），PLC计数
| 登录人员工号 | D3030 | Ant.StaffId | STRING(10) | PLC操作人员工号，上位机写入
| 指纹解锁权限 | D3040 | Ant.Privilege | int16 | 0 未登录 1 操作员 2 管理员 3 工程师，30S未操作PLC清零
| 参数代码 | D3041 | PhmInfo.ParamCode | int16 | PLC操作记录轉換成地址代碼數字1,2,3……，电控需提供参数代码对应表，上位机讀完後清零
| 修改前数值 | D3044 | PhmInfo.ParamValueBefore | float[3] | PLC参数修改前数值（布尔值写0或1），先写值后写参数代码(D41)
| 修改后数值 | D3046 | PhmInfo.ParamValueAfter | float[3] | PLC参数修改后数值（布尔值写0或1），先写值后写参数代码(D41)
| 标准值 | D3048 | PhmInfo.ParamStdValue | float[3] | PLC标准值（布尔值写0或1），先写值后写参数代码(D41)
| 上位机更新 PLC 時間 （年月日時分秒) | D3051/D3052/D3053/D3054/D3055/D3056 | Ant.DateTimeNow | int16[7] | D7050 PC置1，PLC更新完置0 上位机更新 PLC 時間，每天更新两次
| 心跳 | D3060 | Ant.Heartbeat | int16 | PC置1(每秒触发一次)，PLC 0.5秒后置0，5秒钟没变化判离线
| 上位机通知PLC报警 | D3061 | Ant.Alarm | int16 | PC置1，PLC复位后清零